## 数据记录仪
Comment | Description | Designator | Footprint | LibRef | Quantity
运算放大器 | Operational Amplifier | AR1 | MSOP-8 | 运算放大器 | 1
10p |  | C1, C2 | 0603-cap | CAP | 2
22p |  | C3, C4 | 0603-cap | CAP | 2
0.1u |  | C5, C8, C9, C10, C12, C13, C14, C15, C17, C20, C21, C22, C23, C24, C25 | 0603-cap | CAP | 15
10u |  | C6, C7, C11, C19 | 0603-cap | CAP | 4
0.01u |  | C16 | 0603-cap | CAP | 1
4.7u |  | C18 | 0603-cap | CAP | 1
CON5 |  | J1, J2 | SIP05 | CON5 | 2
CON8 |  | J3, J4, J5 | SIP08 | CON8 | 3
KEY_1 |  | key1 | key - duplicate5 | KEY_1 | 1
LED? |  | LED1, LED2 | LED | LED | 2
10k |  | R1, R2, R11, R12, R13, R14, R15 | 0603-res | RES | 7
1k |  | R3, R4, R21, R22 | 0603-res | RES | 4
4.7k |  | R5, R6, R7, R8, R9, R10 | 0603-res | RES | 6
51.1k |  | R16, R17 | 0603-res | RES | 2
10K-100K |  | R18, R20 | 0603-res | RES | 2
102K |  | R19 | 0603-res | RES | 1
CON4 |  | S1, S2, S3 | SIP04 | CON4 | 3
CON2 |  | S4, S5, S6, S7 | SIP02 | CON2 | 4
STM32F446RET6 |  | U1 | LQFP-64_10X10X05P | STM32F446RET6 | 1
TF |  | U2 | TF-01A | TF-01A | 1
ASM117-3.3 |  | U3 | SOT-223 | ASM117-3.3 | 1
MPU9250 |  | U4 | QFN-24-1EP_3X3MM_PITCH0.4MM | MPU9250 | 1
LTC2486 |  | U5 | DFN14 | LTC2486 | 1
32.768KHz |  | X1 | XTAL2 | XTAL | 1
8MHz |  | X2 | XTAL2 | XTAL | 1
USB1 |  | XS1 | micro USB | USB1 | 1